## Sheet1
连江县安凯学校图书馆设备采购清单
序号 | 货物名称 | 规格 | 单位 | 数量 | 备注 | 售后服务
1 | 馆员终端机 | 1.处理器：≥国产兆芯（ZX-E）开先KX-U6780A处理器，八核，≥主频2.7GHz； 2.内存：≥配置8GB DDR4 UDIMM内存，配置≥2个内存插槽；； 3.显卡：集成显卡； 4.硬盘：≥512GB M.2接口NVME协议SSD，； 5.键鼠：防水键盘、抗菌鼠标； 6.电源：电源功率≤180W； 7.网络：≥1个RJ45 10/100/1000自适应以太网口； 8.显示器：配置≥23.8寸LED显示器，分辨率≥1920*1080，刷新频率≥60Hz； 9.服务：整机三年上门保修服务。 | 台 | 1 |  | 1.交付日期：合同签订之日起，10天内完成 2.交付地点：采购人指定地点 3.免费质保期：1年
2 | 图书防盗仪 | 1、工作电压：AC:220V±20%、50Hz 2、天线功率： 3-4W 3、信号处理： 数字式 4、外型尺寸：153 cm*38cm*2.5mm 5、探测范围： 高：5-155cm 宽：75—90cm 6、灵敏度：K=1*10000 7、报警方式: 声光报警 8、无故障时间≥120000小时 9、芯片：LD 10、工作环境：-10--+50 11、安装形式：底座式，专线槽式，预埋管式 12、通道宽度： 单通道70厘米---90厘米。 13、灵敏度高：通过采用高精度集成电路，实现了高报警、低误报的实际效果；最短可以探测3厘米的磁条，高保障地检测目前市面上的全部磁条产品。 14、低误报：先进的检测仪自检能力，有效识别、过滤外界干扰源，实现行家客户要求的高报警、低误报的理想效果，遇强干扰时红灯亮，具自锁功能，即可自动停机来避免误报，一旦干扰排除，自动复原。 15、稳定性好：拥有世界上最先进的DSP技术，完美确保系统的稳定性与可靠性。 16、抗金属能力强：自主开发的智能数字化微电脑控制技术和三环同步递归滤波技术，空前提高系统的抗金属干扰的能力，并对抗金属干扰进行自由调节。 17、极具视觉冲击力的设计：选用进口亚克力板材外观设计高雅大方，通透感强、抗磨性强、不变形。 18、符合绿色环保标准：产品功率小于4瓦，使用寿命长、耗电量少，对人体无辐射，最大可能的抑制了对电脑的干扰。 19、性价比高：国际品质、国内价格 。 20、现在是国内唯一一款利用模据生产的水晶图书馆防盗设备。 21通过得GB/1900-2016/ISO9001:2015标准 、GBT24001-2016/ISO 14001:2015标准、GB/T45001-2020/ISO 45001：2018标准检测。（中标后3个工作日内提供检测报告复印件，加盖厂家公章，原件备查，否则视为无效投标） 22、设备通过高温75度和低温-30度实验，实验时间为12小时，12小时后外观没有变化且功能正常。检测标准为：GB/T2423.22-2012环境实验。（中标后3个工作日内提供检测报告复印件，加盖厂家公章，原件备查，否则视为无效投标） 23、为保证产品在不同环境中不被明显腐蚀、性能稳定，具有符合GB/T10125-2012测试标准实验烟雾等级9级合格的检测报告(检测报告封面显示具有CMA或CNAS标识)（中标后3个工作日内提供检测报告复印件，加盖厂家公章，原件备查，否则视为无效投标）； 24、所投设备型号防水、防尘等级≥IP65，符合GB/T4208-2017外壳防护等级，且通过 IP 防护等级测试。(检测报告封面显示具有CMA或CNAS标识）（中标后3个工作日内提供检测报告复印件，加盖厂家公章，原件备查，否则视为无效投标） | 套 | 1 | 中标人须在供货前3个工作日内，提供设备相关检测报告佐证材料，否则视为无效投标。
3 | 图书管理系统 | 1、区域图书馆集群管理软件是全新的基于开源技术解决方案的图书馆集群管理平台，软件采用基于企业级应用的JAVA EE 技术规范和SOA技术架构，支持云平台或本地部署，通过主流浏览器来实现随时随地的跨平台终端的应用。 2、采用多层架构的 B/S（浏览器/服务器）模式，系统需采用 MD5 加密用户信息，并且支持 SSL 的 128 位数字安全证书，HTTPS 的加密传输和 MD5加密保证用户信息在网上从浏览器到服务器之间传递的安全和存储在数据库中的安全。具有第三方检测机构出具的带有 CMA 标识的合格检测（中标后3个工作日内，提供报告复印件，加盖厂家公章，原件备查）。 3、完全支持开源应用与部署。数据库采用MYSQL数据库。 4、要求真正采用企业级技术标准。 6、采用开放的设计思想，提供系统的API接口，方便用户的二次开发。 7、支持跨平台应用和部署，必须支持跨平台应用。 8、支持图形验证码，防止木马窃取密码和暴力破解。 9、所有业务功能模块需集成在一个界面上，上方显示了编目、采访、典藏、流通、期刊等功能子系统。 10、三级菜单结构，具有易用性。 11、系统根据用户的角色，动态组织功能菜单，仅显示该用户具有权限的内容，充分照顾到工作人员的习惯和特点。 12、统计输出格式包括Excel等,输出字段可控制。系统支持多种数据导入格式，包括MARC，excel文件等。Excel文件格式不能有特殊限制，以方便和不同书商进行对接；动态MARC定义，完全满足多MARC格式在同一系统并存。 13、流通子系统包含借书、还书、续借、违章处理、读者管理、借阅查询等功能。支持二代身份证、借书证等方式。 14、编目子系统包含浏览编目、快速编目、书标打印、批量导入等功能。书标打印可灵活配置参数，以适应各类书标纸张，并且无需第三方打印插件即可完成。 15、典藏子系统包含馆藏查询、馆藏统计、新书推荐、借阅统计、分类统计、流通次数统计等。 16、期刊管理子系统包含期刊订阅、刊到登记、期刊装订、期刊借还等功能。 17、支持批量图书信息导入，包括EXCEL、ISO数据 18、图书编目：支持联机检索功能。系统通过与大型图书馆的联合建库，能够联网获得正规出版物的书名、作者、出版社、价格等基本图书信息，无需另外付费；软件支持国家图书标准编号ISBN13位和ISBN10的转换；支持多人同时联机编目，无客户端限制；软件支持自定义图书登录号，条形码，书次号格式生成；支持MARC数据的批量到入，能够对各种MARC格式数据进行编辑修改,MARC著录页面提供查重和利用外部书目数据功能，方便工作人员快速完善编目数据。支持图书多个副本条形码连续编目功能，设置条形码范围，快速实现副本编目。支持条码，图书标签自定义打印 19、系统具有用户自定义菜单的功能，将用户常用的功能项集中展现，方便用户使用。 20、opac图书查询系统包含热门检索词、新书通报、推荐图书、读者服务等功能。 21.能自定义设定各种类型读者对每种图书的外借期限、册数、超期罚款等流通参数。 22.可自定义修改读者班级或部门、类型、可删除部门和读者信息。 23.读者导入和导出：通过EXCEL表格可以批量导入和导出读者，减少管理人员的录入工作量。 24.可设置读者白名单、对不符合借阅条件的读者做过滤。 25、图书馆借阅软件具有信息系统安全等级保护备案证明二级及以上。（中标后3个工作日内，提供备案证明文件扫描件，加盖厂家公章，原件备查，否则视为无效投标） | 套 | 1 | 中标人须在供货前3个工作日内，提供软件相关检测报告佐证材料，否则视为无效投标。
4 | 定制书架柜1 | 尺寸：480*220*30cm 材质：免漆板 款式：木纹色 根据现场情况定制 | 组 | 6
5 | 定制书架柜2 | 尺寸：480*220*40cm 材质：免漆板 款式：木纹色 根据现场情况定制 | 组 | 6
6 | 定制矮书柜1 | 尺寸：553*120*40cm 材质：免漆板 款式：白色 根据现场情况定制 | 组 | 1
7 | 定制矮书柜2 | 尺寸：250*120*40cm 材质：免漆板 款式：白色 根据现场情况定制 | 组 | 1
8 | 定制图书堆台桌（书柜桌） | 书柜桌290*60*60cm 材质：免漆板 款式：白色 根据现场情况定制 | 组 | 4
9 | 定制图书堆台桌（中台桌） | 中台柜 材质：免漆板 款式：木纹色 根据现场情况定制 | 组 | 2
10 | 定制长凳椅 | 尺寸：242*32*40cm 材质：免漆板 款式：木纹色 根据现场情况定制 | 组 | 11
11 | 成品矮桌 | 140*80*75cm 材质：免漆板 款式：木纹色 | 张 | 2
12 | 成品座椅 | 实木和皮革 | 张 | 8
13 | 纸质图书 | 包括中图22大类图书，涉及自然、科学、历史、文学等等各个方面的书籍。 符合国家标准的正规出版物，不得出现非法出版物、盗版图书、特价书、劣质或价格虚高以及《中小学图书馆图书审查清理标准》所列的非法、不适宜的图书，符合国家质量、技术、环保、安全、保密等相关法律、法规和政策要求。 | 册 | 1500
14 | 图书加工服务 | 剔旧、编目、上架等加工服务 | 册 | 15000